## Typical Ct&Cp
Typical Ct | [7 empty] | Typical Cp | [7 empty] | Efficiency | [7 empty] | Typical Efficiency
J \ Pitch | 15 | 20 | 25 | 30 | 35 | 40 | 45 | J \ Pitch | 15 | 20 | 25 | 30 | 35 | 40 | 45 | J \ Pitch | 15 | 20 | 25 | 30 | 35 | 40 | 45 |  | 15 | 20 | 25 | 30 | 35 | 40 | 45
0 | 0.14 | 0.158 | 0.161 | 0.168 | 0.173 | 0.178 | 0.179 | 0 | 0.06 | 0.0895 | 0.149 | 0.21 | 0.263 | 0.309 | 0.39 | 0 | 0 | 0 | 0 | 0 | 0 | 0 | 0 | 0 | 0 | 0
0.1 | 0.13 | 0.156 | 0.158 | 0.166 | 0.171 | 0.177 | 0.18 | 0.1 | 0.059 | 0.089 | 0.142 | 0.204 | 0.258 | 0.308 | 0.391 | 0.1 | 0.22034 | 0.17528 | 0.11127 | 0.081373 | 0.066279 | 0.057468 | 0.046036 | 0.1 | 0.205 | 0.18
0.2 | 0.117 | 0.151 | 0.156 | 0.163 | 0.169 | 0.1755 | 0.181 | 0.2 | 0.0575 | 0.088 | 0.132 | 0.198 | 0.251 | 0.305 | 0.392 | 0.2 | 0.40696 | 0.34318 | 0.23636 | 0.16465 | 0.13466 | 0.11508 | 0.092347 | 0.2 | 0.39 | 0.32
0.3 | 0.1 | 0.14 | 0.154 | 0.161 | 0.167 | 0.1735 | 0.183 | 0.3 | 0.055 | 0.087 | 0.128 | 0.19 | 0.245 | 0.302 | 0.392 | 0.3 | 0.54545 | 0.48276 | 0.36094 | 0.25421 | 0.2105 | 0.17466 | 0.14077 | 0.3 | 0.53 | 0.46
0.4 | 0.084 | 0.128 | 0.151 | 0.159 | 0.1645 | 0.1712 | 0.186 | 0.4 | 0.05 | 0.0845 | 0.128 | 0.184 | 0.238 | 0.298 | 0.39 | 0.4 | 0.672 | 0.60592 | 0.47188 | 0.34565 | 0.28609 | 0.23452 | 0.19175 | 0.4 | 0.64 | 0.58
0.5 | 0.065 | 0.112 | 0.147 | 0.155 | 0.1618 | 0.1695 | 0.1885 | 0.5 | 0.043 | 0.08 | 0.123 | 0.178 | 0.23 | 0.292 | 0.388 | 0.5 | 0.75581 | 0.7 | 0.59756 | 0.43539 | 0.36441 | 0.2953 | 0.24673 | 0.5 | 0.72 | 0.665
0.6 | 0.046 | 0.095 | 0.135 | 0.153 | 0.1595 | 0.1675 | 0.188 | 0.6 | 0.034 | 0.072 | 0.118 | 0.17 | 0.222 | 0.287 | 0.382 | 0.6 | 0.81176 | 0.79167 | 0.68644 | 0.54 | 0.45355 | 0.37222 | 0.30736 | 0.6 | 0.77 | 0.735
0.7 | 0.025 | 0.073 | 0.12 | 0.1505 | 0.1575 | 0.163 | 0.1845 | 0.7 | 0.021 | 0.061 | 0.11 | 0.163 | 0.216 | 0.279 | 0.375 | 0.7 | 0.83333 | 0.8377 | 0.76364 | 0.64632 | 0.51042 | 0.40896 | 0.3444 | 0.7 | 0.75 | 0.8
0.8 | 0.003 | 0.051 | 0.101 | 0.142 | 0.155 | 0.158 | 0.179 | 0.8 | 0.003 | 0.047 | 0.1 | 0.158 | 0.211 | 0.27 | 0.367 | 0.8 | 0.8 | 0.86809 | 0.808 | 0.71899 | 0.58768 | 0.46815 | 0.39019 | 0.8 | 0.3 | 0.82
0.9 | -0.017 | 0.03 | 0.081 | 0.13 | 0.153 | 0.151 | 0.1725 | 0.9 | -0.021 | 0.03 | 0.087 | 0.1495 | 0.205 | 0.26 | 0.357 | 0.9 | 0.72857 | 0.9 | 0.83793 | 0.78261 | 0.67171 | 0.52269 | 0.43487 | 0.81 | -0.5 | 0.82
1 | -0.039 | 0.009 | 0.06 | 0.111 | 0.147 | 0.1475 | 0.167 | 1 | -0.041 | 0.01 | 0.069 | 0.138 | 0.199 | 0.25 | 0.348 | 1 | -0.95122 | 0.9 | 0.86957 | 0.80435 | 0.73869 | 0.59 | 0.47989 | 0.9 |  | 0.81
1.1 | -0.0604 | -0.012 | 0.04 | 0.092 | 0.133 | 0.1485 | 0.162 | 1.1 | -0.06 | -0.015 | 0.05 | 0.12 | 0.189 | 0.2495 | 0.34 | 1.1 |  | -0.88 | 0.88 | 0.84333 | 0.77407 | 0.65471 | 0.52412 | 1 |  | 0.7
1.2 | -0.0818 | -0.0329 | 0.019 | 0.07 | 0.118 | 0.147 | 0.159 | 1.2 | -0.06 | -0.036667 | 0.028 | 0.1 | 0.176 | 0.247 | 0.332 | 1.2 |  |  | 0.81429 | 0.84 | 0.80455 | 0.71417 | 0.5747 | 1.1 |  | -0.7
1.3 | -0.1032 | -0.0538 | -0.002 | 0.05 | 0.1 | 0.141 | 0.158 | 1.3 | -0.06 | -0.056633 | -0.001 | 0.076 | 0.156 | 0.2405 | 0.3295 | 1.3 |  |  | -2.6 | 0.85526 | 0.83333 | 0.76216 | 0.62337 | 1.2
1.4 | -0.1246 | -0.0747 | -0.0225 | 0.03 | 0.08 | 0.129 | 0.1585 | 1.4 | -0.06 | -0.077867 | -0.028 | 0.05 | 0.134 | 0.229 | 0.328 | 1.4 |  |  |  | 0.84 | 0.83582 | 0.78865 | 0.67652 | 1.3
1.5 | -0.146 | -0.0956 | -0.0432 | 0.01 | 0.062 | 0.114 | 0.1585 | 1.5 | -0.06 | -0.0895 | -0.0535 | 0.024 | 0.11 | 0.21 | 0.325 | 1.5 |  |  |  | 0.625 | 0.84545 | 0.81429 | 0.73154 | 1.4
1.6 | -0.15 | -0.1165 | -0.0639 | -0.01 | 0.043 | 0.098 | 0.152 | 1.6 | -0.06 | -0.0895 | -0.0798 | -0.002 | 0.082 | 0.188 | 0.319 | 1.6 |  |  |  | -4 | 0.83902 | 0.83404 | 0.76238 | 1.5
1.7 | -0.15 | -0.1374 | -0.0846 | -0.0295 | 0.025 | 0.081 | 0.141 | 1.7 | -0.06 | -0.0895 | -0.1061 | -0.028 | 0.056 | 0.164 | 0.301 | 1.7 |  |  |  |  | 0.75893 | 0.83963 | 0.79635 | 1.6
1.8 | -0.15 | -0.158 | -0.1053 | -0.0492 | 0.007 | 0.0632 | 0.129 | 1.8 | -0.06 | -0.0895 | -0.1324 | -0.054 | 0.021 | 0.14 | 0.283 | 1.8 |  |  |  |  | 0.6 | 0.81257 | 0.82049 | 1.7
1.9 | -0.15 | -0.158 | -0.126 | -0.0689 | -0.012 | 0.046 | 0.114 | 1.9 | -0.06 | -0.0895 | -0.149 | -0.08 | -0.006 | 0.11 | 0.26 | 1.9 |  |  |  |  | -3.8 | 0.79455 | 0.83308 | 1.8
2 | -0.15 | -0.158 | -0.1467 | -0.0886 | -0.03 | 0.03 | 0.1 | 2 | -0.06 | -0.0895 | -0.149 | -0.106 | -0.0365 | 0.082 | 0.239 | 2 | [5 empty] | 0.73171 | 0.83682 | 1.9
2.1 | -0.15 | -0.158 | -0.161 | -0.1083 | -0.0483 | 0.013 | 0.085 | 2.1 | -0.06 | -0.0895 | -0.149 | -0.132 | -0.0664 | 0.055 | 0.215 | 2.1 | [5 empty] | 0.49636 | 0.83023 | 2
2.2 | -0.15 | -0.158 | -0.161 | -0.128 | -0.0666 | -0.003 | 0.07 | 2.2 | -0.06 | -0.0895 | -0.149 | -0.158 | -0.0963 | 0.0255 | 0.194 | 2.2 | [5 empty] | -3.3 | 0.79381 | 2.1
2.3 | -0.15 | -0.158 | -0.161 | -0.1477 | -0.0849 | -0.0195 | 0.055 | 2.3 | -0.06 | -0.0895 | -0.149 | -0.184 | -0.1262 | -0.002 | 0.17 | 2.3 | [6 empty] | 0.74412 | 2.2
2.4 | -0.15 | -0.158 | -0.161 | -0.1674 | -0.1032 | -0.0359 | 0.039 | 2.4 | -0.06 | -0.0895 | -0.149 | -0.21 | -0.1561 | -0.03025 | 0.135 | 2.4 | [6 empty] | 0.69333 | 2.3
2.5 | -0.15 | -0.158 | -0.161 | -0.168 | -0.1215 | -0.0523 | 0.023 | 2.5 | -0.06 | -0.0895 | -0.149 | -0.21 | -0.186 | -0.0584 | 0.1 | 2.5 | [6 empty] | 0.575 | 2.4
2.6 | -0.15 | -0.158 | -0.161 | -0.168 | -0.1398 | -0.0687 | 0.008 | 2.6 | -0.06 | -0.0895 | -0.149 | -0.21 | -0.2159 | -0.08655 | 0.06 | 2.6 | [6 empty] | 0.34667 | 2.5
2.7 | -0.15 | -0.158 | -0.161 | -0.168 | -0.1581 | -0.0851 | -0.0054667 | 2.7 | -0.06 | -0.0895 | -0.149 | -0.21 | -0.2458 | -0.1147 | 0.018 | 2.7 | [6 empty] | -0.82 | 2.6
2.8 | -0.15 | -0.158 | -0.161 | -0.168 | -0.173 | -0.1015 | -0.02037 | 2.8 | -0.06 | -0.0895 | -0.149 | -0.21 | -0.263 | -0.14285 | -0.0215 | 2.8 | [7 empty] | 2.7
2.8
based on http://web.mit.edu/16.unified/www/SPRING/propulsion/UnifiedPropulsion7/UnifiedPropulsion7.htm

## A6M2 Ct
| 15 | 20 | 25 | 30 | 35 | 40 | 45 | Remark
0 | 0.14 | 0.158 | 0.161 | 0.168 | 0.173 | 0.178 | 0.179 | <- take-off
0.1 | 0.13 | 0.156 | 0.158 | 0.166 | 0.171 | 0.177 | 0.18 | <- take-off
0.2 | 0.117 | 0.151 | 0.156 | 0.163 | 0.169 | 0.1755 | 0.181 | <- take-off
0.3 | 0.1 | 0.14 | 0.154 | 0.161 | 0.167 | 0.1735 | 0.183 | <- take-off
0.4 | 0.084 | 0.128 | 0.151 | 0.159 | 0.1645 | 0.1712 | 0.186
0.5 | 0.065 | 0.112 | 0.147 | 0.155 | 0.1618 | 0.1695 | 0.1885
0.6 | 0.046 | 0.095 | 0.135 | 0.153 | 0.1595 | 0.1675 | 0.188
0.7 | 0.025 | 0.073 | 0.12 | 0.1505 | 0.1575 | 0.163 | 0.1845 | <- climb
0.8 | 0.003 | 0.051 | 0.101 | 0.142 | 0.155 | 0.158 | 0.179 | <- climb
0.9 | -0.017 | 0.03 | 0.081 | 0.13 | 0.153 | 0.151 | 0.1725 | <- climb
1 | -0.039 | 0.009 | 0.06 | 0.111 | 0.147 | 0.1475 | 0.167
1.1 | -0.0604 | -0.012 | 0.04 | 0.092 | 0.133 | 0.1485 | 0.162
1.2 | -0.0818 | -0.0329 | 0.019 | 0.07 | 0.118 | 0.147 | 0.159
1.3 | -0.1032 | -0.0538 | -0.002 | 0.05 | 0.1 | 0.141 | 0.158
1.4 | -0.1246 | -0.0747 | -0.0225 | 0.03 | 0.08 | 0.129 | 0.1585
1.5 | -0.146 | -0.0956 | -0.0432 | 0.01 | 0.062 | 0.114 | 0.1585 | <- economy cruise
1.6 | -0.15 | -0.1165 | -0.0639 | -0.01 | 0.043 | 0.098 | 0.152
1.7 | -0.15 | -0.1374 | -0.0846 | -0.0295 | 0.025 | 0.081 | 0.141 | <- Top speed
1.8 | -0.15 | -0.158 | -0.1053 | -0.0492 | 0.007 | 0.0632 | 0.129
1.9 | -0.15 | -0.158 | -0.126 | -0.0689 | -0.012 | 0.046 | 0.114
2 | -0.15 | -0.158 | -0.1467 | -0.0886 | -0.03 | 0.03 | 0.1
2.1 | -0.15 | -0.158 | -0.161 | -0.1083 | -0.0483 | 0.013 | 0.085
2.2 | -0.15 | -0.158 | -0.161 | -0.128 | -0.0666 | -0.003 | 0.07
2.3 | -0.15 | -0.158 | -0.161 | -0.1477 | -0.0849 | -0.0195 | 0.055
2.4 | -0.15 | -0.158 | -0.161 | -0.1674 | -0.1032 | -0.0359 | 0.039
2.5 | -0.15 | -0.158 | -0.161 | -0.168 | -0.1215 | -0.0523 | 0.023
2.6 | -0.15 | -0.158 | -0.161 | -0.168 | -0.1398 | -0.0687 | 0.008
2.7 | -0.15 | -0.158 | -0.161 | -0.168 | -0.1581 | -0.0851 | -0.0054667
2.8 | -0.15 | -0.158 | -0.161 | -0.168 | -0.173 | -0.1015 | -0.02037
Assumption:
| ct_factor | 0.86 | [5 empty] | Adjusting this values will change the efficiency curve on "Zero Efficiency" sheet

## A6M2 Cp
| 15 | 20 | 25 | 30 | 35 | 40 | 45
0 | 0.06 | 0.0895 | 0.149 | 0.21 | 0.263 | 0.3245 | 0.3783
0.1 | 0.059 | 0.089 | 0.142 | 0.204 | 0.258 | 0.3234 | 0.3793
0.2 | 0.0575 | 0.088 | 0.132 | 0.198 | 0.251 | 0.3203 | 0.3802
0.3 | 0.055 | 0.087 | 0.128 | 0.19 | 0.245 | 0.3171 | 0.3802
0.4 | 0.05 | 0.0845 | 0.128 | 0.184 | 0.238 | 0.3129 | 0.3783
0.5 | 0.043 | 0.08 | 0.123 | 0.178 | 0.23 | 0.3066 | 0.3764
0.6 | 0.034 | 0.072 | 0.118 | 0.17 | 0.222 | 0.3014 | 0.3705
0.7 | 0.021 | 0.061 | 0.11 | 0.163 | 0.216 | 0.293 | 0.3638
0.8 | 0.003 | 0.047 | 0.1 | 0.158 | 0.211 | 0.2835 | 0.356
0.9 | -0.021 | 0.03 | 0.087 | 0.1495 | 0.205 | 0.273 | 0.3463
1 | -0.041 | 0.01 | 0.069 | 0.138 | 0.199 | 0.2625 | 0.3376
1.1 | -0.06 | -0.015 | 0.05 | 0.12 | 0.189 | 0.262 | 0.3298
1.2 | -0.06 | -0.036667 | 0.028 | 0.1 | 0.176 | 0.2594 | 0.322
1.3 | -0.06 | -0.056633 | -0.001 | 0.076 | 0.156 | 0.2525 | 0.3196
1.4 | -0.06 | -0.077867 | -0.028 | 0.05 | 0.134 | 0.2405 | 0.3182
1.5 | -0.06 | -0.0895 | -0.0535 | 0.024 | 0.11 | 0.2205 | 0.3153
1.6 | -0.06 | -0.0895 | -0.0798 | -0.002 | 0.082 | 0.1974 | 0.3094
1.7 | -0.06 | -0.0895 | -0.1061 | -0.028 | 0.056 | 0.1722 | 0.292
1.8 | -0.06 | -0.0895 | -0.1324 | -0.054 | 0.021 | 0.147 | 0.2745
1.9 | -0.06 | -0.0895 | -0.149 | -0.08 | -0.006 | 0.1155 | 0.2522
2 | -0.06 | -0.0895 | -0.149 | -0.106 | -0.0365 | 0.0861 | 0.2318
2.1 | -0.06 | -0.0895 | -0.149 | -0.132 | -0.0664 | 0.0578 | 0.2086
2.2 | -0.06 | -0.0895 | -0.149 | -0.158 | -0.0963 | 0.0268 | 0.1882
2.3 | -0.06 | -0.0895 | -0.149 | -0.184 | -0.1262 | -0.0021 | 0.1649
2.4 | -0.06 | -0.0895 | -0.149 | -0.21 | -0.1561 | -0.0318 | 0.131
2.5 | -0.06 | -0.0895 | -0.149 | -0.21 | -0.186 | -0.0613 | 0.097
2.6 | -0.06 | -0.0895 | -0.149 | -0.21 | -0.2159 | -0.0909 | 0.0582
2.7 | -0.06 | -0.0895 | -0.149 | -0.21 | -0.2458 | -0.1204 | 0.0175
2.8 | -0.06 | -0.0895 | -0.149 | -0.21 | -0.263 | -0.15 | -0.0209
This table is modified (on pitch 40 and 45)
Assumption:
| cp_factor | 0.75
| volumetric-efficiency | 0.82
| bsfc | 0.492

## Efficiency
| 15 | 20 | 25 | 30 | 35 | 40 | 45
0 |  |  | 0 | 0 | 0 | 0 | 0
0.1 |  |  | 0.12759 | 0.093307 | 0.076 | 0.062758 | 0.054416
0.2 |  |  | 0.27103 | 0.18879 | 0.15441 | 0.12566 | 0.10918
0.3 |  |  | 0.41388 | 0.29149 | 0.23448 | 0.18822 | 0.16558
0.4 |  |  | 0.54108 | 0.39635 | 0.31702 | 0.25095 | 0.22551
0.5 |  |  | 0.6852 | 0.49925 | 0.40333 | 0.31696 | 0.28712
0.6 |  |  | 0.78712 | 0.6192 | 0.49431 | 0.38235 | 0.34911
0.7 |  |  | 0.87564 | 0.74111 | 0.58528 | 0.44653 | 0.40707
0.8 |  |  | 0.92651 | 0.82444 | 0.67387 | 0.51125 | 0.46124
0.9 |  |  | 0.96083 | 0.89739 | 0.77022 | 0.57081 | 0.51406
1 |  |  | 0.9971 | 0.92232 | 0.84704 | 0.64432 | 0.56722
1.1 |  |  | 1.0091 | 0.96702 | 0.8876 | 0.71492 | 0.61958
1.2 |  |  | 0.93371 | 0.9632 | 0.92255 | 0.77977 | 0.67945
1.3 |  |  |  | 0.9807 | 0.95556 | 0.83241 | 0.73694
1.4 |  |  |  | 0.9632 | 0.95841 | 0.86107 | 0.79964
1.5 |  |  |  | 0.71667 | 0.96945 | 0.88925 | 0.86464
1.6 |  |  |  |  | 0.96208 | 0.91083 | 0.90132
1.7 |  |  |  |  | 0.87024 | 0.91693 | 0.94129
1.8 | [5 empty] | 0.88738 | 0.96997
1.9 | [5 empty] | 0.86769 | 0.98481
2 | [5 empty] | 0.79907 | 0.98936
2.1 | [5 empty] | 0.54159 | 0.98121
2.2 | [6 empty] | 0.93829
2.3 | [6 empty] | 0.87964
2.4 | [6 empty] | 0.8193
2.5 | [6 empty] | 0.67973
2.6 | [6 empty] | 0.40981
2.7
2.8
FYI, Zero's real Max Efficiency (at top speed) is 0.765